## Sheet1
SINGLE TRANSFER
CLK | 0 | 1 | 0 | 1 | 0 | 1 | 0 | 1 | 0 | 1 | 0 | 1 | 0 | 1 | 0 | 1 | 0 | 1 | 0 | 1 | 0 | 1 | 0 | 1 | 0 | 1 | 0 | 1 | 0 | 1 | 0 | 1
XFER | 1 | X
BIT_IN | 3 | X
MOSI_W | abcd | [14 empty] | X
SCLK | X | CP |  | CN |  | CP |  | CN |  | CP |  | CN |  | CP |  | CN |  | CP |  | X
STATE | IDLE | RUN | [15 empty] | END |  | IDLE
ACK | 0 | 1 |  | 0
MOSI 0 | X |  | MOSI_W[3] |  |  |  | MOSI_W[2] |  |  |  | MOSI_W[1] |  |  |  | MOSI_W[0] |  |  | X
MOSI 1 | X |  | MOSI_W[3] | [5 empty] | MOSI_W[2] |  |  |  | MOSI_W[1] |  |  |  | MOSI_W[0] |  |  | X
MOSI_BIT | X | 3 |  |  | 2 |  | 2 |  | 1 |  | 1 |  | 0 |  | 0 | X
MISO 0 | X | e |  |  |  | f |  |  |  | g |  |  |  | h |  |  |  | X
MISO_W 0 | XXXX |  |  | eXXX |  |  |  | efXX |  |  |  | efgX |  |  |  | efgh |  | 0000
MISO 1 |  |  | X | e |  |  |  | f |  |  |  | g |  |  |  | h |  |  |  | X
MISO_W 1 |  |  | XXXX |  |  | eXXX |  |  |  | efXX |  |  |  | efgX |  |  |  | efgh |  | 0000
MISO_BIT | X |  | 3 |  | 3 |  | 2 |  | 2 |  | 1 |  | 1 |  | 0 |  | 0
MISO_V | 0 | [14 empty] | 1 |  | 1
MULTI TRANSFER
CLK | 0 | 1 | 0 | 1 | 0 | 1 | 0 | 1 | 0 | 1 | 0 | 1 | 0 | 1 | 0 | 1 | 0 | 1 | 0 | 1 | 0 | 1 | 0 | 1 | 0 | 1 | 0 | 1 | 0 | 1 | 0 | 1 | 0 | 1 | 0
XFER | 1 | X | [13 empty] | 1 |  | X
BIT_IN | 3 | X | [13 empty] | 3 |  | X
MOSI_W | abcd | [14 empty] | ijkl
SCLK | X | CP |  | CN |  | CP |  | CN |  | CP |  | CN |  | CP |  | CN |  | CP |  | CN |  | CP |  | CN |  | CP |  | CN |  | CP |  | CN |  | CP |  | X
STATE | IDLE | RUN | [15 empty] | RUN | [15 empty] | END |  | IDLE
ACK | 0 | 1 |  | 0 | [13 empty] | 1 |  | 0
MOSI 0 | X | a | MOSI_W[3] |  |  | b | MOSI_W[2] |  |  | c | MOSI_W[1] |  |  | d | MOSI_W[0] |  |  | i | MOSI_W[3] |  |  | j | MOSI_W[2] |  |  | k | MOSI_W[1] |  |  | l | MOSI_W[0]
MOSI 1 | X | a | MOSI_W[3] |  |  |  |  | b | MOSI_W[2] |  |  | c | MOSI_W[1] |  |  | d | MOSI_W[0] |  |  | i | MOSI_W[3] |  |  | j | MOSI_W[2] |  |  | k | MOSI_W[1] |  |  | l | MOSI_W[0]
MOSI_BIT | X | 3 |  |  | 2 |  | 2 |  | 1 |  | 1 |  | 0 |  | 0 | X |  | 3 |  |  | 2 |  | 2 |  | 1 |  | 1 |  | 0 |  | 0 | X
MISO 0 | X | e |  |  |  | f |  |  |  | g |  |  |  | h |  |  |  | m |  |  |  | n |  |  |  | o |  |  |  | p
MISO_W 0 | XXXX |  |  | eXXX |  |  |  | efXX |  |  |  | efgX |  |  |  | efgh |  |  |  | mXXX |  |  |  | mnXX |  |  |  | mnoX |  |  |  | mnop
MISO 1 |  |  | X | e |  |  |  | f |  |  |  | g |  |  |  | h |  |  |  | m |  |  |  | n |  |  |  | o |  |  |  | p
MISO_W 1 |  |  | XXXX |  |  | eXXX |  |  |  | efXX |  |  |  | efgX |  |  |  | efgh |  |  |  | mXXX |  |  |  | mnXX |  |  |  | mnoX |  |  |  | mnop
MISO_BIT | X |  | 3 |  | 3 |  | 2 |  | 2 |  | 1 |  | 1 |  | 0 |  | 0 |  | 3 |  | 3 |  | 2 |  | 2 |  | 1 |  | 1 |  | 0 |  | 0
MISO_V | 0 | [14 empty] | 1 |  | 1 |  | 0 | [11 empty] | 1 |  | 1 |  | 0
Note on AE34: MISO 0
Note on AI34: MISO 1
Note on AE70: MISO 0
Note on AI70: MISO 1
Note on BK70: MISO 0
Note on BO70: MISO 1